## BOM_smsview_smsview_2023-10-02
No. | Quantity | Comment | Designator | Footprint | Value | Manufacturer Part | Manufacturer | Supplier Part | Supplier
1 | 1 | 10uF | C1 | C0402
2 | 1 | 0.1uF | C2 | C0402
3 | 3 | 0.1u | C3,C12,C19 | C0402
4 | 1 | 33pF | C4 | C0402
5 | 1 | 10pF | C5 | C0402
6 | 1 | 470uF | C6 | CAP-SMD_BD6.3-L6.6-W6.6-LS7.6-RD |  | RVT1C471M0607 | ROQANG(容强) | C2977552 | LCSC
7 | 2 | 100uF | C7,C8 | CASE-B_3528 |  | TAJB107K006RNJ | Kyocera AVX | C16133 | LCSC
8 | 2 | 1u | C9,C10 | C0402
9 | 4 | 33p | C11,C13,C14,C15 | C0402
10 | 2 | NC | C16,C17 | C0402
11 | 1 | 4.7u | C18 | C0402
12 | 1 | 10uF | C20 | CASE-A_3216 |  | TAJA106K010RNJ | Kyocera AVX | C7177 | LCSC
13 | 1 | 22uF | C21 | CASE-A_3216 |  | TAJA226K010RNJ | Kyocera AVX | C11366 | LCSC
14 | 1 | HYCW300-SIM06-150B | CARD1 | SIM-SMD_HYC_HYCW300-SIM06-150B |  | HYCW300-SIM06-150B | 华宇创 | C2962044 | LCSC
15 | 6 | PESDMC2FD5VB | D1,D2,D3,D4,D5,D6 | DFN1006-2L-BI |  | PESDMC2FD5VB | Prisemi(芯导) | C312241 | LCSC
16 | 1 | HDR-M-2.54_1x3 | J1 | HDR-M-2.54_1X3 |  |  |  | C180248 | LCSC
17 | 1 | HDR-M-2.54_1x4 | J2 | HDR-M-2.54_1X4 |  |  |  | C124378 | LCSC
18 | 2 | LED-0603_R | LED_NET_M,LED_NET_S | LED0603_RED |  | 19-217/R6C-AL1M2VY/3T | EVERLIGHT(台湾亿光) | C72044 | LCSC
19 | 3 | MMBT3904_C111113 | Q1,Q2,Q3 | SOT-23-3_L2.9-W1.6-P1.90-LS2.8-BR |  | MMBT3904 | SHIKUES(时科) | C111113 | LCSC
20 | 4 | 5.1k | R1,R2,R3,R4 | R0402
21 | 1 | 1k | R5 | R0402
22 | 3 | 22 | R6,R7,R8 | R0402
23 | 5 | 4.7K | R9,R12,R13,R14,R15 | R0402
24 | 3 | 47K | R10,R11,R16 | R0402
25 | 3 | 0 | R17,R18,R19 | R0402
26 | 3 | 10k | R20,R22,R23 | R0402
27 | 1 | 10K | R21 | R0402
28 | 1 | HC-RF-IPEX0303-01 | RF1 | IPEX-SMD_HC-RF-IPEX0303-01 |  | HC-RF-IPEX0303-01 | HCTL(华灿天禄) | C2894919 | LCSC
29 | 3 | TSB008A2518A | SW1,SW2,SW3 | SW-SMD_L6.0-W3.5-LS8.2 |  | TSB008A2518A | BZCN(博众电气) | C2888455 | LCSC
30 | 5 | Test-Point | TP1,TP2,TP3,TP4,TP5 | Test-Point-0.5mm
31 | 1 | AIR724UG | U1 | COMM-SMD_117P-L24.0-W24.0-P1.20 |  | Air724UG | null | C963630 | LCSC
32 | 1 | LUAT5033S-3.8V | U2 | PWRM-SMD_LUAT5033S |  | Luat5033S-3.8V | null | C3038764 | LCSC
33 | 1 | AMS1117-3.3_C2904742 | U3 | SOT-89-3_L4.5-W2.5-P1.50-LS4.1-BL |  | AMS1117-3.3 | YONGYUTAI(永裕泰) | C2904742 | LCSC
34 | 1 | 2.4GHz | U4 | WIFIM-SMD_ESP32-C3-MINI-1 |  | ESP32-C3-MINI-1-H4 | ESPRESSIF(乐鑫) | C2934569 | LCSC
35 | 1 | TXS0104EPWR | U5 | TSSOP-14_L5.0-W4.4-P0.65-LS6.4-BL |  | TXS0104EPWR | TI(德州仪器) | C44955 | LCSC
36 | 2 | TYPEC-304-BCP16 | USB-ESP,USB-LTE | USB-C-SMD_TYPEC-304-BCP16 |  | TYPEC-304-BCP16 | XUNPU(讯普) | C720629 | LCSC